## 46-Magnetic-field-sensor-us (2)
SR. | QNTY | REF. | DESC. | MOUSER
1 | 1 | CN1 | 2 PIN MALE HEADER 2.54MM PITCH | 855-M20-9990246
2 | 1 | CN2 | 2 PIN MALE HEADER 2.54MM PITCH | 855-M20-9990246
3 | 3 | C1,C2,C3 | 0.1uF/50V SMD 1206 | 80-C1206104K5RAC7867
4 | 1 | D1 | LED SMD SIZE 1206 | 710-150120RS75000
5 | 1 | R1 | 18K SMD SIZE 1206 | 652-CR1206FX-1802ELF
6 | 1 | R2 | Omit | not placed
7 | 1 | R3 | 470K 1% SMD SIZE 1206 | 652-CR1206FX-4703ELF
8 | 1 | R4 | 1K 1% SMD SIZE 1206 | 652-CR1206FX-1001ELF
9 | 1 | R5 | 100K 1% SMD SIZE 1206 | 652-CR1206FX-1003ELF
10 | 1 | R6 | 470E 5% SMD SIZE 1206 | 603-RC1206JR-07470RL
11 | 1 | U1 | AD22151 SMD SO8 | 584-AD22151YRZ