## Φύλλο1
PWM Solenoid and Valve Driver using DRV103
SR | QNTY | REF | DESC | MOUSER | UNIT PRICE | TOTAL PRC
1 | 1 | CN1 | 5 PIN HEADER CONNECTOR | - | 0 | 0
2 | 1 | C1 | 1uF SMD 1206 | 963-GMK316B7105KLHT | 0.104 | 0.104
3 | 1 | C3 | 0.1uF SMD 1206 | 80-C1206C104K6RACTU | 0.043 | 0.043
4 | 1 | C2 | 10uF SMD 35V | 647-UWX1V100MCL1 | 0.175 | 0.175
5 | 1 | D1 | MURS360T3G SMD | 863-MURS360T3G | 0.327 | 0.327
6 | 1 | D2 | LED RED SMD 1206 | 859-LTST-C150CKT | 0.162 | 0.162
7 | 1 | R1 | 10K SMD 1206 | 603-RT1206FRE0710KL | 0.088 | 0.088
8 | 1 | R2 | 2.72K SMD 1206 | 603-RT1206FRE072K7L | 0.088 | 0.088
9 | 1 | R3 | 680K SMD 1206 | 603-RT1206FRE07680KL | 0.088 | 0.088
10 | 1 | R4 | 1M SMD 1206 | 603-RT1206FRE071ML | 0.088 | 0.088
11 | 1 | R5 | 2.2K SMD 1206 | 603-RT1206FRE072K2L | 0.088 | 0.088
12 | 1 | U1 | DRV103 SMD SOIC8 | 595-DRV103U/2K5 | 3.63 | 3.63
4.881