## Sound to Servo BOM
BOM
SR. | QNTY. | REF. | DESC | LCSC.com | MOUSER.com | comments
1 | 4 | CN5,CN6,CN8,CN9 | 3 PIN HEADER CONNECTOR 2.54 MM PITCH | C492403
2 | 1 | CN7 | 2 PIN SCREW TERMINAL 5.08MM PITCH | C91153
3 | 2 | C1,C6 | 0.1uF SMD 1206 | C313097
4 | 2 | C2,C3 | 12pF/50V SMD SIZE 1206 | C113882
5 | 1 | C4 | 1000uF/16V ELECTROLYTIC | C357639
6 | 1 | C5 | 220uF/25V ELECTROLYTIC | C106732
7 | 1 | C7 | 10uF/63V ELECTROLYTIC | C216300
8 | 1 | D1 | 1N4007 SMD SM4007 | C727082 |  | check placement
9 | 1 | D2 | RED LED SMD SIZE 1206 | C192674
10 | 1 | D3 | 1N4148 SMD | C2828417 |  | check placement
11 | 1 | D4 | 5.1V/1W | C41431
12 | 1 | MK1 | CONDENSOR MICROPHONE | C234028
13 | 1 | PR1 | OMIT | # | # | not placed
14 | 3 | PR2,PR3,PR4, | 10K TRIMMER POT |  | 531-PT10LV113A22PMS
15 | 1 | Q1 | BC847 SMD | C181140
16 | 1 | R2 | 470E SMD 1206 | C269761
17 | 1 | R4 | 1M SMD 1206 | C115422
18 | 1 | U1 | PIC16F72-I/SO SMD |  | 579-PIC16F72-I/SO
19 | 1 | X1 | 4Mhz CRYSTAL | C240919
20 | 4 | R1, R3,R5,R6 | 10K SMD 1206 | C118075