## BOM
BOM
SR. | QNTY. | REF. | DESC.
1 | 1 | CN1 | 10 PIN HEADER CONNECTOR
2 | 1 | CN2 | 5 PIN HEADER CONNECTOR
3 | 1 | CN3 | 10 PIN HEADER CONNECTOR
4 | 1 | CN4 | 6 PIN HEADER CONNECTOR
5 | 3 | C1,C4,C6 | 0.1uF SMD 0805
6 | 2 | C2,C3 | 10K PF SMD 0805
7 | 1 | C5 | 10uF/25V SMD 1210
8 | 2 | D1,D2 | LED SMD 0805
9 | 4 | J1,J2,J3,J4 | 2PIN HEADER
10 | 1 | P1 | 10K POTENTIOMETER
11 | 1 | R1 | 330E SMD 0805
12 | 12 | R2,R3,R4,R5,R6,R7,R9,R11,R12,R13,R14,R15 | 1K SMD 0805
13 | 1 | R8 | 5K1 SMD 0805
14 | 1 | R10 | OMIT
15 | 1 | U1 | MC33035P SMD
16 | 1 | U2 | 74HC04 SMD
17 | 1 | U3 | 78M05 SMD DPAK
18 | 1 | ZD1 | 17V ZENER SMD