## CIR
Bom
SR. | QNTY. | REF | DESC | DIGIKEY/MOUSER
1 | 1 | CN1 | 5 PIN MALE HEADER 2.54MM | DIGIKEY 732-5321-ND
2 | 1 | CN2 | 3 PIN MALE HEADER 2.54MM | DIGIKEY 732-5321-ND
3 | 2 | C1,C4 | 10uF/10V SMD SIZE 1206 | YAGEO
4 | 2 | C2,C3 | 0.1uF/50V SMD 0805 | YAGEO
5 | 1 | C5 | 100PF/50V SMD SIZE 0805 | YAGEO
6 | 1 | D1 | LED RED SMD SIZE 0805 | OSRAM
7 | 1 | R1 | 10K SMD SIZE 0805 | YAGEO
8 | 2 | R2,R8 | 499E 1% SMD SIZE 0805 | YAGEO
9 | 1 | R3 | 4K7 1% SMD SIZE 0805 | YAGEO
10 | 2 | R4,R5 | 100K SMD SIZE 0805 | YAGEO
11 | 2 | R6,R7 | 20K 1% SMD SIZE 0805 | YAGEO
12 | 2 | U1,U3 | LM358 SMD SO8 | DIGIKEY LM358DR2GOSCT-ND
13 | 1 | U2 | LOC110 DIP8 | DIGIKEY CLA113-ND