## BOM
BOM
NO. | QNTY. | REF. | DESC. | MANUFACTURER | SUPPLIER | SUPPLIER PART NO
1 | 1 | CN1 | 2 PIN SCREW TERMINAL 5.08MM PITCH | PHOENIX CONTACT | DIGIKEY | 277-1247-ND
2 | 1 | C1 | 100uF/50V ELECTROLYTIC | PANASONIC | DIGIKEY | P10397TB-ND
3 | 3 | D1,D2,D3 | LED SIZE 0805 | OSRAM | DIGIKEY | 475-1410-2-ND
4 | 1 | R1 | 4.7K 5% SMD SIZE 0805 | MURATA/YAGEO
5 | 4 | R2,R3,R8,R9 | 1K 5% SMD SIZE 0805 | MURATA/YAGEO
6 | 2 | R4,R5 | 100E 5% SMD SIZE 0805 | MURATA/YAGEO
7 | 2 | R6,R7 | 6.2K 1% SMD SIZE 0805 | MURATA/YAGEO
8 | 2 | SW1,SW2 | TACTILE SWITCH | E-SWITCH | DIGIKEY | EG2513-ND
9 | 2 | U1 | ARDUINO UNO R3/SHIELD | ARDUINO MALE HEADER 2.54MM PITCH | DIGIKEY | S1011EC-40-ND
10 | 2 | U2,U3 | BTF3050 | INFINION | DIGIKEY | 2156-BTF3050TEBATMA1-ND
11 | 2 | Z1,Z2 | 2 PIN SCREW TERMINAL 5.08MM PITCH | PHOENIX CONTACT | DIGIKEY | 277-1247-ND