## CIR
BOM
NO. | QNTY. | REF | DESC. | SUPPLIER/MANUFACTURER
1 | 10 | CN1,CN2,CN3,CN4,CN5,CN6,CN8,CN9,CN10,CN11 | 2 PIN SCREW TERMINAL 5.08MM PITCH | DIGIKEY 277-1247-ND
2 | 8 | SW1,SW2,R2,R5,CN7,C7,R9,R10 | DNP | OMIT
3 | 2 | C1,C8 | 470uF/25V ELECTROLYTIC | DIGIKEY 1189-1869-ND
4 | 3 | C2,C6,C9 | 0.1uF/50V SMD SIZE 0805 | YAGEO
5 | 1 | C3 | 10uF/25V SMD SIZE 1210 | YAGEO
6 | 2 | C4,C5 | 22PF/50V SMD SIZE 0805 | YAGEO
7 | 16 | Q1,Q2,Q3,Q4,Q5,Q6,Q7,Q8,Q9,Q10,Q11,Q12,Q13,Q14,Q15,Q16 | IRLR7843 DPAK | DIGIKEY 448-IRLR7843TRLPBFCT-ND
8 | 1 | R1 | 10K 5% SMD SIZE 0805 | YAGEO
9 | 16 | R3,R7,R11,R13,R15,R17,R19,R21,R23,R25,R27,R29,R31,R33,R35,R37 | 0E OR AS PER APPLICATION SIZE 2512 | DIGIKEY CR2512-J/-000ELFCT-ND
10 | 16 | R4,R8,R12,R14,R16,R18,R20,R22,R24,R26,R28,R30,R32,R34,R36,R38 | 10E 5% SMD SIZE 0805 | YAGEO
11 | 1 | R6 | 1M 5% SMD SIZE 0805 | YAGEO
12 | 1 | U1 | ATMEGA328 DIP | DIGIKEY ATMEGA328P-PU-ND
13 | 1 | U2 | LM78M05 DPAK | DIGIKEY-MC78M05CDTGOS-ND
14 | 1 | Y1 | 16MHZ THT | DIGIKEY X1103-ND