## CIR
BOM
NO. | QNTY. | REF. | DESC. | MANUFACTURER | SUPPLIER | SUPPLIER PART NO
1 | 1 | CN1 | 2 PIN SCREW TERMINAL 5.08MM PITCH | PHOENIX | DIGIKEY | 277-1247-ND
2 | 1 | CN2 | 2 PIN SCREW TERMINAL 5.08MM PITCH | PHOENIX | DIGIKEY | 277-1247-ND
3 | 1 | CN3-CN4 | 5 PIN HEADER 2.54MM PITCH | WURTH | DIGIKEY | 732-5318-ND
4 | 4 | C1,C3,C8,C9 | 0.47uF/63V SMD SIZE 1206 | MURATA/YAGEO | DIGIKEY | 399-C1206C474KMREC7210CT-ND
5 | 1 | C2 | 100uF/63V ELECTROLYTIC | NICHICON | DIGIKEY | 493-6185-1-ND
6 | 2 | C4,C7 | 1KPF/50V SMD SIZE 0805 | MURATA/YAGEO | DIGIKEY
7 | 1 | C5 | 0.1uF/50V SMD SIZE 0805 | MURATA/YAGEO | DIGIKEY
8 | 1 | C6 | 1uF/50V SMD SIZE 1206 | MURATA/YAGEO | DIGIKEY
9 | 3 | D1,R9,R11 | DNP
10 | 1 | Q1 | FDD86369 | ON SEMI | DIGIKEY | FDD86369OSCT-ND
11 | 1 | R1 | 10E 5% SMD SIZE 1206 | MURATA/YAGEO | DIGIKEY
12 | 2 | R2,R3 | 0E SMD SIZE 0805 | MURATA/YAGEO | DIGIKEY
13 | 1 | R4 | 100E 5% SMD SIZE 0805 | MURATA/YAGEO | DIGIKEY
14 | 1 | R5 | 0.005E 1% SMD SIZE 2512 | ROHM | DIGIKEY | RHM.005AUCT-ND
15 | 1 | R6 | 100K 1% SMD SIZE 0805 | MURATA/YAGEO | DIGIKEY
16 | 1 | R7 | 750K 1% SMD SIZE 0805 | MURATA/YAGEO | DIGIKEY
17 | 1 | R8 | 19.1K 1% SMD SIZE 0805 | MURATA/YAGEO | DIGIKEY
18 | 1 | R10 | 75K 1% SMD SIZE 0805 | MURATA/YAGEO | DIGIKEY
19 | 1 | R12 | 82E 1% SMD SIZE 0805 | MURATA/YAGEO | DIGIKEY
20 | 1 | R13 | 270E 1% SMD SIZE 0805 | MURATA/YAGEO | DIGIKEY
21 | 1 | U1 | LTC7000 | ANALOG DEVICE | DIGIKEY | LTC7000IMSE#PBF-ND
22 | 1 | U2 | LT783 | TI | DIGIKEY | 296-20778-1-ND
23 | 1 | C10 | 10uF/10V SMD CAPACITOR SIZE 1206 | SAMSUNG | DIGIKEY | 1276-1137-1-ND