## CIR
BOM
NO. | QNTY. | REF. | DESC. | MANUFACTURER | SUPPLIER | SUPPLIER PART NO
1 | 1 | CN1 | 5 PIN MALE HEADER 2.54MM PITCH | WURTH | DIGIKEY | 732-5318-ND
2 | 1 | CN2 | 3 PIN MALE HEADER 2.54MM PITCH | WURTH | DIGIKEY | 732-5316-ND
3 | 1 | C1 | 0.1uF/50V SMD SIZE 0805 | MURATA/YAGEO | DIGIKEY
4 | 1 | C2 | 100uF/16V SMD SIZE 1210 | MURATA/YAGEO | DIGIKEY
5 | 1 | C3 | 0.22uF/25V SMD SIZE 0805 | MURATA/YAGEO | DIGIKEY
6 | 4 | R1,J1,R2,R3 | DNP
7 | 1 | U1 | AMT49400 | ALLEGRO | DIGIKEY | 620-2055-1-ND