## CIR
BOM
NO. | QNTY. | REF. | DESC. | MANUFACTURER | SUPPLIER | SUPPLIER PART NO
1 | 2 | CN1,CN3 | 4 PIN TERMINAL BLOCKS | TE CONNECTIVITY | DIGIKEY | A98483-ND
2 | 1 | CN2 | 6 PIN MALE HEADER 2.54MM PITCH | WURTH | DIGIKEY | 732-5319-ND
3 | 4 | C1,C3,C4,C6 | 10uF/16V SMD SIZE 1210 | MURATA/YAGEO | DIGIKEY
4 | 3 | C2,C5,C7 | 0.1uF/50V SMD SIZE 0805 | MURATA/YAGEO | DIGIKEY
5 | 3 | C8,C9,C10 | DNP
6 | 1 | D1 | LED SMD SIZE 0805 |  | DIGIKEY | 475-1415-1-ND
7 | 3 | R1,R3,R4 | 10E 5% SMD SIZE 0805 | MURATA/YAGEO | DIGIKEY
8 | 1 | R2 | 1K 5% SMD SIZE 0805 | MURATA/YAGEO | DIGIKEY
9 | 3 | U1,U3,U4 | TMCS1101A1BQDR | TI | MOUSER | 595-TMCS1101A1BQDT
10 | 1 | U2 | LM7805-DAPK D | TI | DIGIKEY | LM78M05CDT-ND