## CIR
BOM
NO. | QNTY. | REF. | DESC | MANUFACTURER | SUPPLIER | SUPPLIER PART NO
1 | 1 | CN1 | 16 PIN MALE HEADER 2.54MM PITCH | ADAM TECH | DIGIKEY | 2057-PH1-16-UA-ND
2 | 6 | CN2-CN7 | 2 PIN SCREW TERMINAL 5.08MM PITCH | PHOENIX | DIGIKEY | 277-1247-ND
3 | 1 | C1 | 470uF/50V ELECTROLYTIC | PANASONIC | DIGIKEY | P10400TB-ND
4 | 2 | C2,C4 | 0.1uF/50V SMD SIZE 0805 | MURATA/YAGEO
5 | 1 | C3 | 1uF/50V SMD SIZE 1206 OR 1210 | MURATA/YAGEO
6 | 1 | C5 | 10uF/10V TANTALUM SIZE 1210 OR 1206 | AVX CORPORATION | DIGIKEY | 478-3451-1-ND
7 | 1 | C6 | 10uF/50V SMD SIZE 1210 | MURATA/YAGEO
8 | 2 | D1,D2 | LED SMD SIZE 0805 | OSRAM | DIGIKEY | 475-1278-1-ND
9 | 3 | J1,J2,J3 | JUMPER/SHUNT | SULLINS | DIGIKEY | S9001-ND
10 | 4 | R1,R2,R3,R5 | 4.7K 5% SMD 0805 | MURATA/YAGEO
11 | 1 | R4 | 1K 5% SMD 0805 | MURATA/YAGEO
12 | 1 | U1 | ISO1H811G | INFINION | DIGIKEY | ISO1H811GAUMA1CT-ND
13 | 1 | RN1 | 4.7K RAPCK 9 PIN | BOURNS INC | DIGIKEY | 4309R-101-472LF-ND