## CIR
BOM
NO. | QNTY. | REF. | DESC. | MANUFACTURER | SUPPLIER | SUPPLIERS PART NO
1 | 1 | CN1 | 10 PIN MALE HEADER 2.54MM PITCH | TE | MOUSER | 571-1-825433-0
2 | 5 | D1,C1,C4,R7,C10 | DNP |  |  | 0MIT
3 | 1 | C2 | 2K2 5% SMD SIZE 0805 | MURATA/YAGEO | MOUSER
4 | 1 | C3 | 1KPF/50V SMD SIZE 0805 | MURATA/YAGEO | MOUSER
5 | 1 | C5 | 0.47uF/50V SMD SIZE 0805 | MURATA/YAGEO | MOUSER
6 | 1 | C6 | 4.7uF/50V SMD SIZE 0805 | MURATA/YAGEO | MOUSER
7 | 1 | C7 | 10uF/25V SMD SIZE 1210 | MURATA/YAGEO | MOUSER
8 | 1 | C8 | 0.1uF/50V SMD SIZE 0805 | MURATA/YAGEO | MOUSER
9 | 1 | C9 | 820PF/50V SMD SIZE 0805 | MURATA/YAGEO | MOUSER
10 | 1 | D2 | LED SMD SIZE 0805 | DIALLIGHT | MOUSER | 645-599-0120-007F
11 | 1 | R1 | 21.5K 1% SMD SIZE 0805 | MURATA/YAGEO | MOUSER
12 | 1 | R2 | 91K 1% SMD SIZE 1206 | MURATA/YAGEO | MOUSER
13 | 1 | R3 | 910K 1% SMD SIZE 1206 | MURATA/YAGEO | MOUSER
14 | 1 | R4 | 3K 1% SMD SIZE 1206 | MURATA/YAGEO | MOUSER
15 | 1 | R5 | 1E 1% SMD SIZE 1206 | MURATA/YAGEO | MOUSER
16 | 1 | R6 | 1K 1% SMD SIZE 0805 | MURATA/YAGEO | MOUSER
17 | 1 | R8 | 13K 1% SMD SIZE 0805 | MURATA/YAGEO | MOUSER
18 | 1 | R9 | 16K 1% SMD SIZE 0805 | MURATA/YAGEO | MOUSER
19 | 1 | R10 | 22.6K 1% SMD SIZE 0805 | MURATA/YAGEO | MOUSER
20 | 1 | R11 | 300E 1% SMD SIZE 0805 | MURATA/YAGEO | MOUSER
21 | 1 | R12 | 1.8K 1% SMD SIZE 0805 | MURATA/YAGEO | MOUSER
22 | 1 | U1 | UCC28180 | TI | MOUSER | 595-UCC28180D