## CIR
BOM
NO. | QNTY. | REF | DESC | MANUFACTURER | SUPPLIER | SUPPLIER PART NO
1 | 1 | CN1 | 4 PIN MALE HEADER PITCH 2.54MM | WURTH | DIGIKEY | 732-5317-ND
2 | 1 | C1 | 10uF/16V SMD SIZE 1206 OR 1210 | MURATA/YAGEO | DIGIKEY
3 | 2 | C2,C4 | 0.1uF/50V SMD SIZE 0805 | MURATA/YAGEO | DIGIKEY
4 | 1 | C3 | 2.2K PF / 50M SMD SIZE 0805 | MURATA/YAGEO | DIGIKEY
5 | 1 | D1 | LED RED COLOR SMD SIZE 0805 | LITE ON INC | DIGIKEY | 160-1427-1-ND
6 | 1 | MK1 | HPP801A031/HS1101LF | TE CONNECTIVITY | DIGIKEY | HPP801A031-ND
7 | 1 | PR1 | OPTIONAL
8 | 1 | PR1 | 50K TRIMMER POT | NIDEC COPAL | DIGIKEY | CT6EP503-ND
9 | 2 | R1,R4 | 1K 1% SMD SIZE 0805 | MURATA/YAGEO | DIGIKEY
10 | 1 | R2 | 499K 1% SMD SIZE 0805 | MURATA/YAGEO | DIGIKEY
11 | 1 | R3 | 49.9K 1% SMD SIZE 0805 | MURATA/YAGEO | DIGIKEY
12 | 1 | U1 | NE555 | TI | DIGIGIKEY | 296-6502-1-ND