## CIR
BOM
NO. | QNTY. | REF. | DESC. | MANUFACTURER | SUPPLIER | SUPPLIER PART NO
1 | 1 | CN1 | 3 PIN MALE HEADER PITHC 2.54MM | WURTH | DIGIKEY | 732-5316-ND
2 | 1 | C1 | 0.1uF/50V SMD SIZE 0805 | MURATA/YAGEO | DIGIKEY
3 | 1 | C2 | 10uF/16V SMD SIZE 1206 | MURATA/YAGEO | DIGIKEY
4 | 1 | D1 | LED RED SMD SIZE 0805 | LITE ON INC | DIGIKEY | 160-1427-1-ND
5 | 2 | J1,J2 | 2 PIN MALE HEADER PITCH 2.54MM | WURTH | DIGIKEY | 732-5315-ND
6 | 1 | PR1 | 5K TRIMMER POT | BOURNS INC | DIGIKEY | 3299W-502LF-ND
7 | 1 | R1 | 20K 1% SMD SIZE 0805 | MURATA/YAGEO | DIGIKEY
8 | 1 | R2 | 1M 1% SMD SIZE 0805 | MURATA/YAGEO | DIGIKEY
9 | 1 | R3 | 1K 1% SMD SIZE 0805 | MURATA/YAGEO | DIGIKEY
10 | 1 | R4 | 100K 1% SMD SIZE 0805 | MURATA/YAGEO | DIGIKEY
11 | 1 | R6 | 300K 1% SMD SIZE 0805 | MURATA/YAGEO | DIGIKEY
12 | 1 | R7 | 280K 1% SMD SIZE 0805 | MURATA/YAGEO | DIGIKEY
13 | 1 | U1 | LTC6992-1 | ANALOG | DIGIKEY | 161-LTC6992IS6-1#TRPBFCT-ND
14 | 2 | J1,J2 | SHUNT | SULLINS CONNECTOR | DIGIKEY | S9001-ND
15 | 1 | R5 | 150K 1% SMD Size 0805 | MURATA/YAGEO | DIGIKEY