## CIR
BOM
NO. | QNTY. | REF. | DESC. | MANUFACTURER | SUPPLIER | SUPPLIER PART NO
1 | 1 | CN1 | 4 PIN MALE HEADER PITCH 2.54MM | WURTH | DIGIKEY | 732-5317-ND
2 | 1 | CN2 | 8 PIN MALE HEADER PITCH 2.54MM | WURTH | DIGIKEY | 732-5321-ND
3 | 1 | C1 | 10uF/16V SMD SIZE 0805 | MURATA/YAGEO | DIGIKEY
4 | 3 | C2,C3,C7 | 0.1uF/50V SMD SIZE 0805 | MURATA/YAGEO | DIGIKEY
5 | 3 | C4,C5,C6 | SMD SIZE 0805 | MURATA/YAGEO | DIGIKEY
6 | 1 | R1 | 10K 5% SMD SIZE 0805 | MURATA/YAGEO | DIGIKEY
7 | 1 | R2 | 100E 5% SMD SIZE 0805 | MURATA/YAGEO | DIGIKEY
8 | 1 | R3 | 1M 5% SMD SIZE 0805 | MURATA/YAGEO | DIGIKEY
9 | 1 | U1 | ATMEGA328TQPF-32 | MICROCHIP | DIGIKEY | ATMEGA328PB-AURCT-ND
10 | 1 | U2 | HIH-5030-001 | HONEYWELL | DIGIKEY | 480-3294-1-ND
11 | 1 | U3 | LM1117-3.3V | ON SEMI | DIGIKEY | 488-LM1117MPX-33NOPBCT-ND
12 | 1 | X1 | 16Mhz | ECS INC | DIGIKEY | X1103-ND