## CIR
BOM
NO | QNTY. | REF | DESC. | MANUFACTURER | SUPPLIER | SUPPLIER PART NO
1 | 1 | CN1 | 4 PIN MALE HEADER PITCH 2.54MM | WURTH | DIGIKEY | 732-5317-ND
2 | 23 | C1,C2,C3,C4,C5,C6,C7,C8,C9,C10,C11,C12,C13,C14,C15,C16,C17,C18,C19,C20,C23,C25,C27 | 0.1uF/50V SMD SIZE 0805 | MURATA/YAGEO | DIGIKEY
3 | 2 | C21,C22 | 22PF/50V SMD SIZE 0805 | MURATA/YAGEO | DIGIKEY
4 | 1 | C24 | 22uF/16V SMD SIZE 1210 | TDK | DIGIKEY | 445-1436-1-ND
5 | 2 | C26,C28 | 1uF/25V SMD SIZE 1206 | MURATA/YAGEO | DIGIKEY
6 | 1 | C29 | 10uF/16V SMD 1206 OR 1210 | MURATA/YAGEO | DIGIKEY
7 | 1 | D1 | 1N4148 | MICROCHIP | DIGIKEY | 1N4148UR-1-ND
8 | 1 | J1 | RCA JACK | CUI DEVICES | DIGIKEY | CP-1459-2-ND
9 | 1 | MK1 | MIC | CUI DEVICES | DIGIKEY | 102-1721-ND
10 | 5 | R1,PR1,R2,R4,R6 | 10K 5% SMD SIZE 0805
11 | 1 | Q1 | BC847AL | ON SEMI | DIGIKEY | 2156-BC847ALT1G-OS-ND
12 | 1 | R3 | 560K 5% SMD SIZE 0805 |  | DIGIKEY
13 | 1 | R5 | 0E |  | DIGIKEY
14 | 1 | R7 | 1M 5% SMD SIZE 0805 |  | DIGIKEY
15 | 20 | U1,U2,U3,U4,U5,U6,U7,U8,U9,U10,U11,U12,U13,U14,U15,U16,U17,U18,U19,U20 | WS2812B | SPARKFUN | DIGIKEY | 1568-COM-16347CT-ND
16 | 1 | U21 | ATMEGA328-DIP28 | MICROCHIP | DIGIKEY | ATMEGA328-PU-ND
17 | 1 | Y1 | 16MHZ | ECS INC | DIGIKEY | X1103-ND