## CIR
BOM-EXAMPLE SCHEMATIC
NO. | QNTY. | REF. | DESC. | MANUFACTURER | SUPPLIER | SUPPLIER PART NO
1 | 1 | CN2 | 2 PIN MALE HEADER PITCH 2.54MM | WURTH | DIGIKEY | 732-5315-ND
2 | 1 | CN3 | 3 PIN MALE HEADER PITCH 2.54MM | WURTH | DIGIKEY | 732-5316-ND
3 | 1 | C6 | 1K PF /50V SMD SIZE 0805 | MURATA/YAGEO
4 | 1 | C9 | 10uF/25V SMD SIZE 1206 | MURATA/YAGEO
5 | 1 | C10 | 0.1uF/50V SMD SIZE 0805 | MURATA/YAGEO
6 | 1 | D1 | LED RED SMD SIZE 0805 | OSRAM | DIGIKEY | 475-1278-1-ND
7 | 1 | J1 | CLOSED-PCB JUMPER |  |  | PCB SOLDER JUMPER
8 | 4 | R1,R3,R7,R16 | 100K 5% SMD SIZE 0805 | MURATA/YAGEO
9 | 2 | R8,R9 | 0E SMD SIZE 0805 | MURATA/YAGEO
10 | 1 | R17 | 1K 5% SMD SIZE 0805 | MURATA/YAGEO
11 | 1 | U1 | LM358 SOIC8 | TI | DIGIKEY | LM358MX/NOPBCT-ND