## CIR
BOM
NO | QNTY. | REF. | DESC. | MANUFACTURER | SUPPLIER | SUPPLIER PART NO
1 | 1 | CN1 | 3 PIN MALE HEADER PITCH 2.54MM | WURTH | DIGIKEY | 732-5316-ND
2 | 1 | CN2 | 3 PIN SCREW TERMINAL PITCH 5.08MM | PHOENIX | DIGIKEY | 277-1248-ND
3 | 2 | C1,C3 | 0.1uF/50V SMD SIZE 0895 | MURATA/YAGEO
4 | 2 | C2,C4 | 10uF/16V SMD 1206 OR 1210 | MURATA/YAGEO
5 | 1 | C5 | 100uF/25V ELECTROLYTIC | NICHICON | DIGIKEY | 493-12902-1-ND
6 | 1 | D1 | LED SMD SIZE 0805 | OSRAM | DIGIKEY | 475-1278-1-ND
7 | 1 | J1 | RCA CONNECTOR
8 | 1 | R1 | 1K 5% SMD SIZE 0805 | MURATA/YAGEO
9 | 2 | R2,R3 | 0E SMD SIZE 0805 | MURATA/YAGEO
10 | 1 | R4 | 24.9E 1% SMD SIZE 0805 | MURATA/YAGEO
11 | 1 | R5 | DNP
12 | 3 | R6,R7,R8 | 49.9E 1% SMD SIZE 0805 | MURATA/YAGEO
13 | 1 | U1 | AD8131 SOIC8 | ANALOG | MOUSER | 584-AD8131ARZ-R7