## CIR
BOM
NO. | QNTY. | REF. | DESC. | MANUFACTURER | SUPPLIER | SUPPLIER PART NO
1 | 1 | CN1 | 8 PIN MALE HEADER PITCH 2.54MM | WURTH | DIGIKEY | 732-5321-ND
2 | 1 | CN2 | 4 PIN MALE HEADER PITCH 2.54MM | DNP |  | DNP
3 | 1 | CN3 | 2 PIN SCREW TERMINAL PITCH 5.08MM | PHOENIX | DIGIKEY | 277-1247-ND
4 | 3 | C1,C4,C5 | 0.1uF/50V SMD SIZE 0805 | MURATA/YAGEO | DIGIKEY
5 | 2 | C2,C3 | 0.01uF/50V SMD SIZE 0805 | MURATA/YAGEO | DIGIKEY
6 | 1 | D1 | LED SMD SIZE 0805 | OSRAM | DIGIKEY | 475-1278-1-ND
7 | 3 | D2,D3,D4 | 1N4148 SMD | MICROCHIP | DIGIKEY | 1N4148UR-1-ND
8 | 2 | L1,L2 | FERRITE BEAD OR 100E 5% RESISTOR SMD SIZE 0805 | MURATA/YAGEO | DIGIKEY
9 | 1 | R1 | 470E 5% SMD SIZE 0805 | MURATA/YAGEO | DIGIKEY
10 | 3 | R2,R3,R4 | 10K 5% SMD SIZE 0805 | MURATA/YAGEO | DIGIKEY
11 | 1 | R5 | 0E SMD SIZE 0805 | MURATA/YAGEO | DIGIKEY
12 | 1 | U1 | MAX31856 | MAXIM | DIGIKEY | MAX31856MUD+-ND
13 | 1 | U2 | LM117-3.3V | TI | DIGIKEY | LM1117MP-3.3/NOPBCT-ND