## CIR
BOM
NO. | QNTY. | REF. | DESC. | MANUFACTURER | SUPPLIER | SUPPLIER PART NO
1 | 1 | CN2 | 5 PIN MALE HEADER PITCH 2.54MM | WURTH | DIGIKEY | 732-5318-ND
2 | 2 | C2,C4 | 4.7uF/25V | NICHICON | DIGIKEY | 493-11353-3-ND
3 | 3 | C3,C6,C7,C1 | 0.1uF/50V SMD SIZE 0805 | MURATA/YAGEO | DIGIKEY
4 | 1 | C5 | 10uF/25V SMD SIZE 1206 | MURATA/YAGEO | DIGIKEY
5 | 7 | D1,U2,D2,R7,C8,R9,R10 | DNP
6 | 1 | MK1 | MIC | SOBERTON INC | DIGIKEY | 433-1088-ND
7 | 2 | R1,R5 | 100K 5% SMD SIZE 0805 | MURATA/YAGEO
8 | 2 | R2,R8 | 10K 5% SMD SIZE 0805 | MURATA/YAGEO
9 | 2 | R3,R4 | 1K 5% SMD SIZE 0805 | MURATA/YAGEO
10 | 1 | R6 | 24K 1% SMD SIZE 0805 | MURATA/YAGEO
11 | 1 | U1 | LM358 SOIC8 | TI | DIGIKEY | LM358MX/NOPBCT-ND