## bom
BOM
NO | QNTY. | REF. | DESC | MANUFACTURER | SUPPLIER | SUPPLIER PART NO
1 | 1 | CN1 | 4 PIN MALE HEADER | WURTH | DIGIKEY | 732-5317-ND
2 | 2 | CN2,CN4 | XLR F | SWITCH CRAFT | DIGIKEY | SC1906-ND
3 | 2 | CN3,CN5 | RCA | CUI DEVICES | DIGIKEY | CP-1459-2-ND
4 | 6 | C1,C4,C6,C8,C9,C11 | 10uF/50V SMD SIZE 1206 | MURATA/YAGEO | DIGIKEY
5 | 2 | C2,C5 | 0.1uF/50V SMD SIZE 0805 | MURATA/YAGEO | DIGIKEY
6 | 4 | C3,C7,C10,C12 | 10uF/50V NON POLAR | NICHICON | DIGIKEY | 493-10835-3-ND
7 | 6 | C13,C14,C15,C16,C17,C18 | 100PF/50V SMD SIZE 0805 | MURATA/YAGEO | DIGIKEY
8 | 1 | D1 | LED SMD SIZE 0805 | LITE ON | DIGIKEY | 160-1427-1-ND
9 | 6 | L1,L2,R14,R15,R16,R17 | F-BEAD SMD SIZE 0805 | TDK | DIGIKEY | 445-6180-1-ND
10 | 1 | R1 | 1K 5% SMD SIZE 0805 | MURATA/YAGEO | DIGIKEY
11 | 7 | R2,R3,R5,R6,R7,R8,R10 | 100K 5% SMD SIZE 0805 | MURATA/YAGEO | DIGIKEY
12 | 2 | R4,R9 | 49.9E 1% SMD SIZE 0805 | MURATA/YAGEO | DIGIKEY
13 | 1 | R11 | 0E SMD SIZE 0805 | MURATA/YAGEO | DIGIKEY
14 | 2 | R12,R13 | 1M 5% SMD SIZE 0805 | MURATA/YAGEO | DIGIKEY
15 | 1 | U1 | INA1650 | TI | DIGIKEY | 296-45339-1-ND