## BOM
BOM
NO | QNTY. | REF. | DESC. | MANUFACTURER | SUPPLIER | SUPPLIER PART NO
1 | 1 | CN1 | 4 PIN MALE HEADER PITCH 2.54MM | WURTH | DIGIKEY | 732-5317-ND
2 | 1 | CN2 | NRF24L01 | SEED STUDIO | DIGIKEY | 1597-1352-ND
3 | 2 | C1,C2 | 22PF/50V SMD SIZE 0805 | MURATA/YAGEO | DIGIKEY
4 | 3 | C3,C4,C5 | 0.1uF/50V SMD SIZE 0805 | MURATA/YAGEO | DIGIKEY
5 | 2 | C6,C7 | 10uF/16V SMD SIZE 1206 | MURATA/YAGEO | DIGIKEY
6 | 2 | D1,D2 | LED RED COLUR SMD SIZE 0805 | OSRAM | DIGIKEY | 475-1278-1-ND
7 | 1 | R1 | 1M 5% SMD SIZE 0805 | MURATA/YAGEO | DIGIKEY
8 | 2 | R2,R3 | 220E 5% SMD SIZE 0805 | MURATA/YAGEO | DIGIKEY
9 | 1 | R4 | 10K 5% SMD SIZE 0805 | MURATA/YAGEO | DIGIKEY
10 | 4 | SW1,SW2,SW3,SW4 | TACTILE SWITCH | C&K | DIGIKEY | CKN9085CT-ND
11 | 1 | U1 | ATMEGA328 | MICROCHIP | DIGIKEY | ATMEGA328-PU-ND
12 | 1 | U2 | LM1117-3.3V | TI | DIGIKEY | LM1117MP-3.3/NOPBCT-ND
13 | 1 | Y1 | 16MHZ CRYSTAL | ECS | DIGIKEY | X1103-ND
14 | 1 | U1 SCKT | 28 PIN DIP IC SOCKET |  | DIGIKEY | ED3050-5-ND