## BOM
BOM
NO | QNTY. | REF. | DESC. | MANUFACTURER | SUPPLIER | SUPPLIER PART NO
1 | 1 | CN1 | 4 PIN MALE HEADER PITCH 2.54MM | WURTH | DIGIKEY | 732-5317-ND
2 | 1 | CN2 | NRF24L01 RF MODULE | SEED STUDIO | ALIEXPRESS
3 | 4 | CN3,CN4,CN5,CN6 | 8 PIN MALE HEADER PITCH 2.54MM | WURTH | DIGIKEY | 732-5321-ND
4 | 1 | CN7 | 2 PIN SCREW TERMINAL PITCH 5.08MM | PHOENINX | DIGIKEY | 277-1247-ND
5 | 2 | C6,C9 | 10uF/25V SMD SIZE 1206 | MURATA/YAGEO | DIGIKEY
6 | 3 | C2,C3,C4 | 0.1uF/50V SMD SIZE 0805 | MURATA/YAGEO | DIGIKEY
7 | 1 | C5 | 470uF/25V | PANASONIC | DIGIKEY | PCE4009CT-ND
8 | 2 | C7,C8 | 22PF/50V SMD SIZE 0805 | MURATA/YAGEO | DIGIKEY
9 | 2 | D1,D2 | LED SMD SIZE 0805 | OSRAM | DIGIKEY | 475-1278-1-ND
10 | 1 | D3 | 1N4007 | DIODE INCO. | DIGIKEY | S1MBDITR-ND
11 | 1 | R1 | 10K 5% SMD SIZE 0805 | MURATA/YAGEO | DIGIKEY
12 | 2 | R2,R3 | 1K 5% SMD SIZE 0805 | MURATA/YAGEO | DIGIKEY
13 | 1 | R4 | 1M 5% SMD SIZE 0805 | MURATA/YAGEO | DIGIKEY
14 | 1 | U1 | ATMEGA328TQPF-32 | MICROCHIP | DIGIKEY | ATMEGA328PB-AURCT-ND
15 | 1 | U2 | LM117-3.3V | TI | DIGIKEY | LM1117MP-3.3/NOPBCT-ND
16 | 1 | X1 | 16Mhz | ECS INC | DIGIKEY | X1103-ND
18 | 1 | C1 | 1uf/25V SMD SIZE 0805 | MURATA/YAGEO | DIGIKEY