## CIR
BOM
NO | QNTY | REF | DESC | MANUFACTURER | SUPPLIER | SUPPLIER PART NO
1 | 1 | CN1 | 2 PIN SCREW TERMINAL PITCH 5.08MM | PHOENIX | DIGIKEY | 277-1247-ND
2 | 1 | CN2 | 4 PIN HEADER CONNECTOR PITCH 2.54MM | WURTH | DIGIKEY | 732-5317-ND
3 | 1 | C1 | 1uF/25V SMD SIZE 0805 | YAGEO/MURATA | DIGIKEY
4 | 1 | C2 | 220uF/25V ELECTROLYTIC | NICHICON | DIGIKEY | 493-15302-ND
5 | 1 | C3 | 0.1uF/50V SMD SIZE 0805 | YAGEO/MURATA | DIGIKEY
6 | 1 | C4 | 4.7uF/400V ELECTROLYTIC | WURTH | DIGIKEY | 732-8886-1-ND
7 | 1 | D1 | 1N4007 | MICRO COMMERCIAL | DIGIKEY | 1N4007MSCT-ND
8 | 1 | D2 | MDB10S | ONSEMI | DIGIKEY | MDB10SFSCT-ND
9 | 1 | D3 | BA159 | VISHAY | DIGIKEY | BA159GP-E3/73GICT-ND
10 | 1 | L1 | 220uH/1.38A | BOURNS | DIGIKEY | 118-SRR1260A-221KCT-ND
11 | 1 | R1 | 1E 2W SMD SIZE 2512 | YAGEO/MURATA | DIGIKEY | 118-SRR1260A-221KCT-ND
12 | 1 | R2 | 10K 5% SMD SIZE 0805 | YAGEO/MURATA | DIGIKEY
13 | 1 | U1 | BM2P129TF SOIC8 | ROHM | DIGIKEY | BM2P129TF-E2CT-ND