## CIR
BOM
NO. | QNTY. | REF. | DESC. | MANUFACTURER | SUPPLIER | SUPPLIER PART NO
1 | 1 | CN1 | 4 PIN MALE HEADER PITCH 2.54MM | WURTH | DIGIKEY | 732-5317-ND
2 | 3 | C1,C5,C28 | 10uF/25V SMD SIZE 1206 | MURATA/YAGEO | DIGIKEY
3 | 2 | C2,C7 | 2.2uF/16V SMD SIZE 0805 | MURATA/YAGEO | DIGIKEY
4 | 11 | C3,C4,C6,C8,C10,C14,C17,C22,C24,C29,C30 | 0.1uF/50V SMD SIZE 0805 | MURATA/YAGEO | DIGIKEY
5 | 6 | C9,C12,C15,C18,C19,C23 | 0.22uF/25V SMD SIZE 0805 | MURATA/YAGEO | DIGIKEY
6 | 4 | C11,C16,C20,C25 | 1KPF/50V SMD SIZE 0805 | MURATA/YAGEO | DIGIKEY
7 | 2 | C13,C21 | 330PF/50V SMD SIZE 0805 | MURATA/YAGEO | DIGIKEY
8 | 2 | C26,C27 | 1uF/25V SMD SIZE 0805 | MURATA/YAGEO | DIGIKEY
9 | 1 | C31 | 1000uF/16V ELECTROLYTIC | VISHAY | DIGIKEY | 56-MAL217055102E3-ND
10 | 4 | J1,J2 | 3 PIN MALE HEADER PITCH 2.54MM | WURTH | DIGIKEY | 732-5316-ND
11 | 2 | J5,J6 | PCB SOLDER JUMPER
12 | 2 | LS1,LS2 | 4 PIN MALE HEADER PITCH 2.54MM | WURTH | DIGIKEY | 732-5317-ND
13 | 4 | L1,L2,L3,L4 | 33uH/1.4A | BOURNS | DIGIKEY | SRN6045-330MCT-ND
14 | 1 | R1 | 220E 5% SMD SIZE 1206 | MURATA/YAGEO | DIGIKEY
15 | 2 | R2,R3 | 33K 5% SMD SIZE 0805 | MURATA/YAGEO | DIGIKEY
16 | 1 | R4 | 150E 5% SMD SIZE 1206 | MURATA/YAGEO | DIGIKEY
17 | 3 | R5,R6,R9 | 22E 5% SMD SIZE 0805 | MURATA/YAGEO | DIGIKEY
18 | 1 | R7 | 39K 5% SMD SIZE 0805 | MURATA/YAGEO | DIGIKEY
19 | 1 | R8 | 100K 5% SMD SIZE 0805 | MURATA/YAGEO | DIGIKEY
20 | 3 | R10,R11,R13 | FERRITE-BEAD SMD SIZE 0805 | MURATA | DIGIKEY | 490-18596-1-ND
21 | 1 | R12 | DNP
22 | 1 | U1 | LM117-3.3V | TI | DIGIKEY | LM1117MP-3.3/NOPBCT-ND
23 | 1 | U2 | TDA7491LP13TR | ST | DIGIKEY | 497-11056-1-ND
24 | 2 | SHUNT FOR J1 AND J2 | JUMPPER SHUNT | SULLINS | DIGIKEY | S9001-ND
25 | 2 | J3,J4 SOLDER JUMPER | SOLDER JUMPER |  | DIGIKEY