## CIR
BOM
NO. | SR. | REF. | DESC. | MANUFACTURER | SUPPLIER | SUPPLIER PART NO
1 | 1 | CN1 | 4 PIN MALE HEADER PITCH 2.54MM | WURTH | DIGIKEY | 732-5317-ND
2 | 3 | C1,C3,C9 | 10uF/16V SMD SIZE 1210 | KEMET | DIGIKEY | 399-18766-1-ND
3 | 2 | C2,C8 | 0.1uF/50V SMD SIZE 0805 | MURATA/YAGEO | DIGIKEY
4 | 1 | C4 | 2.2uF/16V SMD SIZE 1206 OR 1210 | MURATA/YAGEO | DIGIKEY
5 | 3 | Q1,R2,C5 | DNP |  | DIGIKEY | DO NOT INSTAL L
6 | 2 | R6,C6 | 0E SMD 0805 OR SOLDER JUMPER |  | DIGIKEY
7 | 1 | C7 | 1KPF/50V SMD SIZE 0805 | MURATA/YAGEO | DIGIKEY
8 | 1 | D1 | LED RED SMD SIZE 0805 | LITE ON | DIGIKEY | 160-1427-1-ND
9 | 10 | J1-J10 | PCB SOLDER JUMPER |  | DIGIKEY
10 | 1 | MK1 | MICROPHONE | PUI AUDIO | DIGIKEY | 668-1484-ND
11 | 1 | R1 | 2.2K 5% SMD SIZE 0805 | MURATA/YAGEO | DIGIKEY
12 | 1 | R3 | 499K 5% SMD SIZE 0805 | MURATA/YAGEO | DIGIKEY
13 | 1 | R4 | 100K 5% SMD SIZE 0805 | MURATA/YAGEO | DIGIKEY
14 | 1 | R5 | 175K 1% SMD SIZE 0805 | MURATA/YAGEO | DIGIKEY
15 | 1 | R7 | 10K 1% SMD SIZE 0805 | MURATA/YAGEO | DIGIKEY
16 | 1 | R8 | 75K 1% SMD SIZE 0805 | MURATA/YAGEO | DIGIKEY
17 | 1 | R9 | 15K 1% SMD SIZE 0805 | MURATA/YAGEO | DIGIKEY
18 | 1 | R10 | 5K 1% SMD SIZE 0805 | MURATA/YAGEO | DIGIKEY
19 | 1 | R11 | 2K 5% SMD SIZE 0805 | MURATA/YAGEO | DIGIKEY
20 | 1 | R12 | 1K 1% SMD SIZE 0805 | MURATA/YAGEO | DIGIKEY
21 | 1 | R13 | 220E 5% SMD SIZE 0805 | MURATA/YAGEO | DIGIKEY
22 | 1 | U1 | SSM2167 | ANALOG DEVICES | DIGIKEY | SSM2167-1RMZ-R7TR-ND