## BOM
BOM
NO | QNTY | REF | DESC | MANUFACTURER | SUPPLIER | SUPPLIER PART NO
1 | 1 | CN1 | 4 PIN MALE HEADER PITCH 2.54MM | WURTH | DIGIKEY | 732-5317-ND
2 | 1 | CN2 | NRF24L01 | AMAZON/ALIEXPRESS | DIGIKEY
3 | 1 | CN3 | 2 PIN SCREW TERMINAL | PHOENIX | DIGIKEY | 277-1247-ND
4 | 2 | C1,C3 | 0.01uF/50V SMD SIZE 1206 | MURATA/YAGEO | DIGIKEY
5 | 3 | C2,C4,C9 | 0.1uF/50V SMD SIZE 0805 | MURATA/YAGEO | DIGIKEY
6 | 1 | C5 | 1uF/50V SMD SIZE 1206 | MURATA/YAGEO | DIGIKEY
7 | 1 | C6 | 470/50V | WURTH | DIGIKEY | 732-9194-1-ND
8 | 2 | C7,C8 | 22PF/50V SMD SIZE 0805 | MURATA/YAGEO | DIGIKEY
9 | 2 | C10,C11 | 10uF/6.3V SMD SIZE 1206 | MURATA/YAGEO | DIGIKEY
10 | 1 | D1 | LED RED SMD SIZE 0805 | LITE-ON | DIGIKEY | 160-1427-1-ND
11 | 1 | J1 | 2 PIN HEADER WITH SHUNT | WURTH | DIGIKEY | 732-5315-ND
12 | 1 | J2 | 2 PIN HEADER WITH SHUNT | WURTH | DIGIKEY | 732-5315-ND
13 | 1 | MG1 | 2 PIN SCREW TERMNINAL | PHOENIX | DIGIKEY | 277-1247-ND
14 | 1 | R1 | 1K 5% SMD SIZE 0805 | MURATA/YAGEO | DIGIKEY
15 | 2 | R2,R3 | 10K 5% SMD SIZE 0805 | MURATA/YAGEO | DIGIKEY
16 | 1 | R4 | 220E 1% SMD SIZE 0805 | MURATA/YAGEO | DIGIKEY
17 | 1 | R5 | 1M 5% SMD SIZE 0805 | MURATA/YAGEO | DIGIKEY
18 | 1 | R6 | 680E 1% SMD SIZE 0805 | MURATA/YAGEO | DIGIKEY
19 | 1 | R7 | 0E SMD SIZE 0805 | MURATA/YAGEO | DIGIKEY
20 | 1 | U1 | LMD18201 | TI | DIGIKEY | LMD18201T/NOPB-ND
21 | 1 | U2 | ATMEGA328 DIP 28 | MICROCHIP | DIGIKEY | ATMEGA328-PU-ND
22 | 1 | U3 | LM117-3.3V | TI | DIGIKEY | LM1117MP-3.3/NOPBCT-ND
23 | 1 | U4 | LM317-ADJ DPAK SMD | TI | DIGIKEY | LM317MDTNS/NOPB-ND
24 | 1 | Y1 | 16MHZ | ECS INC | DIGIKEY | X1103-ND
25 | 2 | J1,J2 | SHUNT | SULLINS | DIGIKEY | S9001-ND
26 | 1 | SCK | 28 PIN DIP IC SOCKET |  | DIGIKEY | ED3050-5-ND