## CIR
BOM
NO | QNTY. | REF. | DESC. | MANUFACTURER | SUPPLIER | SUPPLIER PART NO
1 | 1 | CN1 | 8 PIN MALE HEADER PITCH 2.54MM | WURTH | DIGIKEY | 732-5321-ND
2 | 1 | CN2 | 2 PIN MALE HEADER PITCH 2.54MM | WURTH | DIGIKEY | 732-5315-ND
3 | 1 | C1 | 10uF/16V SMD SIZE 1206 OR 1210 | MUARATA/YAGEO | DIGIKEY
4 | 2 | C2,C3 | 0.1uF/50V SMD SIZE 0805 | MUARATA/YAGEO | DIGIKEY
5 | 2 | C4,C5 | 22PF/50V SMD SIZE 0805 | MUARATA/YAGEO | DIGIKEY
6 | 1 | D1 | LED RED SMD SIZE 0805 | OSRAM | DIGIKEY | 475-1278-1-ND
7 | 1 | E1 | ANTENNA |  |  | 30CM HOOK-UP WIRE
8 | 2 | M1,M2 | RF AM Tx MODULE 315MHZ | CHINA |  | ALIEXPRESS
9 | 5 | R1,R2,R3,R4,R6 | 10K 5% SMD SIZE 0805 | MUARATA/YAGEO | DIGIKEY
10 | 1 | R5 | 1K 5% SMD SIZE 0805 | MUARATA/YAGEO | DIGIKEY
11 | 1 | R7 | 1M 5% SMD SIZE 0805 | MUARATA/YAGEO | DIGIKEY
12 | 4 | SW1,SW2,SW3,SW4 | TACTILE SWITCH | C&K | DIGIKEY | CKN9085CT-ND
13 | 1 | U1 | ATMEGA328TQPF-32 | MICROCHIP | DIGIKEY | ATMEGA328PB-AURCT-ND
14 | 1 | X1 | 16Mhz | ECS INC | DIGIKEY | X1103-ND