## CIR
BOM
NO. | QNTY. | REF. | DESC. | MANUFACTURER | SUPPLIER | SUPPLIER PART NO
1 | 1 | CN1 | 2 PIN SCREW TERMINAL | PHOENIX | DIGIKEY | 277-1247-ND
2 | 1 | CN2 | 2 PIN SCREW TERMINAL | PHOENIX | DIGIKEY | 277-1247-ND
3 | 1 | C1 | 0.1uF/50V | MURATA/YAGEO | DIGIKEY
4 | 1 | C2 | 10uF/25V | RUBYCON | DIGIKEY | 1189-1300-ND
5 | 3 | C3,C4 | 4.7uF/400V | WURTH | DIGIKEY | 732-8886-1-ND
6 | 3 | D1,D2,D5 | 1N4007 | MICRO COMM | DIGIKEY | 1N4007MSCT-ND
7 | 1 | D3 | 0 OHM JUMPER | YAGEO | DIGIKEY | 13-ZOR-25-R-52-0RTR-ND
8 | 1 | D4 | UF4005 | VISHAY | DIGIKEY | UF4005-M3/54GICT-ND
9 | 2 | L1,L2 | 1MH | WURTH | DIGIKEY | 732-3261-ND
10 | 1 | R1 | 26.7K | YAGEO | DIGIKEY | 26.7KXBK-ND
11 | 1 | R2 | 0E | YAGEO | DIGIKEY | 13-ZOR-25-R-52-0RTR-ND
12 | 1 | R3 | 11.8K | YAGEO | DIGIKEY | 11.8KXBK-ND
13 | 1 | R4 | 2.49K | YAGEO | DIGIKEY | 2.49KXBK-ND
14 | 1 | R5 | 8.2E /2W | YAGEO | DIGIKEY | 8.2DMCT-ND
15 | 1 | R6 | 3.3K | YAGEO | DIGIKEY | 3.3KQBK-ND
16 | 1 | R7 | 0 OHM | YAGEO | DIGIKEY | 13-ZOR-25-R-52-0RTR-ND
17 | 1 | U1 | LNK3204 | POWER INTEREGRATION | DIGIKEY | 596-1665-ND
18 | 1 | C5 | 100uF/25V | PANASONIC | DIGIKEY | P19583CT-ND