## CIR
BOM
NO | QNTY. | REF. | DESC | MANUFACTURER | SUPPLIER | SUPPLIER PART NO
1 | 1 | CN1 | 4 PIN MALE HEADER PITCH 2.54MM | WURTH | DIGIKEY | 732-5317-ND
2 | 3 | U2,CN2,C6 | DNP |  |  | DO NOT INSTALL
3 | 3 | C1,C3,C7 | 10uF/16V SMD TANTLUM SIZE 1210 | AVX | DIGIKEY | 478-TPST106K016H0800CT-ND
4 | 2 | C2 | 0.1uF/50V SMD SIZE 0805 | MURATA/YAGEO | DIGIKEY
5 | 1 | C4 | 10uF/16V SMD SIZE 1210 OR 1206 | MURATA/YAGEO | DIGIKEY
6 | 1 | D1 | LED RED SMD SIZE 0805 | LITE ON | DIGIKEY | 160-1427-1-ND
7 | 1 | R1 | 500K/499.9K 5% SMD SIZE 0805 | MURATA/YAGEO | DIGIKEY
8 | 1 | R2 | 15K 5% SMD SIZE 0805 | MURATA/YAGEO | DIGIKEY
9 | 1 | R3 | 100K 5% SMD SIZE 0805 | MURATA/YAGEO | DIGIKEY
10 | 1 | R4 | 2K 5% SMD SIZE 0805 | MURATA/YAGEO | DIGIKEY
11 | 1 | R5 | 0E SMD SIZE 0805 | MURATA/YAGEO | DIGIKEY
12 | 1 | R6 | 200E OR 180E 5% SMD SIZE 0805 | MURATA/YAGEO | DIGIKEY
13 | 1 | U1 | SSM2167 | ANALOG | DIGIKEY | SSM2167-1RMZ-R7CT-ND
14 | 1 | U2 | ICS-40180 | TDK INVENSENSE | DIGIKEY | 1428-1054-1-ND
15 | 1 | C5 | 0.1uF/50V SMD SIZE 1206 | MURATA/YAGEO | DIGIKEY