## BOM
BOM
NO | QNTY. | REF. | DESC. | MANUFACTURER | SUPPLIER | SUPPLIER PART NO
1 | 2 | CN1,CN4 | 4 PIN MALE HEADER PITCH 2.54MM | WURTH | DIGIKEY | 732-5317-ND
2 | 3 | D1,R2,CN2 | DNP |  | DIGIKEY
3 | 1 | CN3 | NRF24L01 RF MODULE SEED STUDIO | SEEEDSTUDIO | DIGIKEY | ALIEXPRESS/AMAZON
4 | 1 | D2 | LED SMD SIZE 0805 | LITE ON INC | DIGIKEY | 160-1427-1-ND
5 | 2 | C1,C2 | 22PF/50V SMD SIZE 0805 | MURATA/YAGEO | DIGIKEY
6 | 3 | C3,C4,C5 | 0.1uF/50V SMD SIZE 0805 | MURATA/YAGEO | DIGIKEY
7 | 3 | C6,C7,C8 | 10uF/25V SMD SIZE 1206 | MURATA/YAGEO | DIGIKEY
8 | 1 | Q1 | FDD8870 | ON SEMI | MOUSER | 512-FDD8870
9 | 1 | R1 | 1M 5% SMD SIZE 0805 | MURATA/YAGEO | DIGIKEY
10 | 1 | R3 | 220E 5% SMD SIZE 0805 | MURATA/YAGEO | DIGIKEY
11 | 1 | R4 | 10K 5% SMD SIZE 0805 | MURATA/YAGEO | DIGIKEY
12 | 1 | R5 | 10E 5% SMD SIZE 0805 | MURATA/YAGEO | DIGIKEY
13 | 1 | U1 | ATMEGA328DIP | MICROCHIP | DIGIKEY | ATMEGA328-PU-ND
14 | 1 | U2 | LM117-3.3V | TI | DIGIKEY | LM1117MP-3.3/NOPBCT-ND
15 | 1 | U3 | LM78M05 SMD DPAK | ON SEMI | DIGIKEY | MC78M05CDTGOS-ND
16 | 1 | Y1 | 16MHZ | ECS INC | DIGIKEY | X1103-ND
17 | 1 | R6 | POTENTIOMETER | TT ELECTRONICS | DIGIKEY | 987-1307-ND