## CIR
BOM
NO | QNTY. | REF. | DESC | MANUFACTURER | SUPPLIER | SUPPLIER PART NO
1 | 1 | CN1 | 14 PIN MALE HEADER PITCH 2.54MM | SULIN | DIGIKEY | S1011EC-40-ND
2 | 1 | C1 | 0.1uF/100V SMD SIZE 0805 | MURATA/YAGEO | DIGIKEY
3 | 1 | C2 | 1KPF/50V SMD SIZE 0805 | MURATA/YAGEO | DIGIKEY
4 | 5 | C3,C5,C6,C7,C10 | 0.1uF/50V SMD SIZE 0805 | MURATA/YAGEO | DIGIKEY
5 | 1 | C4 | 100PF/50V SMD SIZE 0805 | MURATA/YAGEO | DIGIKEY
6 | 1 | C8 | 0.01uF/50V SMD SIZE 0805 | MURATA/YAGEO | DIGIKEY
7 | 1 | C9 | 0.022uF/50V SMD SIZE 0805 | MURATA/YAGEO | DIGIKEY
8 | 1 | C11 | 1uF/100V | MURATA | DIGIKEY | 490-14436-1-ND
9 | 1 | D1 | LED RED SMD SIZE 0805 | LITE ON | DIGIKEY | 160-1427-1-ND
10 | 3 | D2,D3,D4 | 1N4148 | MICROCHIP | DIGIKEY | 1086-15170-ND
11 | 1 | R1 | 20E 5% SMD SIZE 0805 | MURATA/YAGEO | DIGIKEY
12 | 1 | R2 | 100K 1% SMD SIZE 0805 | MURATA/YAGEO | DIGIKEY
13 | 1 | R3 | 0E SMD SIZE 0805 | MURATA/YAGEO | DIGIKEY
14 | 1 | R4 | 3K 1% SMD SIZE 0805 | MURATA/YAGEO | DIGIKEY
15 | 1 | R5 | 6.04K 1% SMD SIZE 0805 | MURATA/YAGEO | DIGIKEY
16 | 1 | R6 | 2.61K 1% SMD SIZE 0805 | MURATA/YAGEO | DIGIKEY
17 | 1 | R7 | 1.65K 1% SMD SIZE 0805 | MURATA/YAGEO | DIGIKEY
18 | 2 | R8,R12 | 499E 1% SMD SIZE 0805 | MURATA/YAGEO | DIGIKEY
19 | 1 | R9 | 18E 1% SMD SIZE 0805 | MURATA/YAGEO | DIGIKEY
20 | 1 | R10 | 24K 1% SMD SIZE 0805 | MURATA/YAGEO | DIGIKEY
21 | 1 | R11 | 15K 1% SMD SIZE 0805 | MURATA/YAGEO | DIGIKEY
22 | 1 | U1 | LM5046 | TI | DIGIKEY | LM5046MH/NOPB-ND