## CIR
BOM
NO | QNTY | REF | DESC | MANUFACTURER | SUPPLIER | SUPPLIER PART NO
1 | 1 | CN1 | 3 PIN SCREW TERMINAL PITCH 5.08MM | PHOENIX | DIGIKEY | 277-1248-ND
2 | 1 | CN2 | 3 PIN MALE HEADER PITCH 2.54MM | WURTH | DIGIKEY | 732-5316-ND
3 | 3 | C1,C4,R7 | DNP
4 | 2 | C2,C5 | 10uF/16V TANTLUM SIZE 1210 OR 1206 | KEMET | DIGIKEY | 399-18017-1-ND
5 | 2 | C3,C6 | 0.1uF/50V SMD SIZE 0805 | MURATA/YAGEO | DIGIKEY
6 | 1 | D1 | LED RED SMD SIZE 0805 | LITE ON | DIGIKEY | 160-1427-1-ND
7 | 1 | J1 | RCA JACK | CUI DEVICE | DIGIKEY | CP-1405-ND
8 | 1 | R1 | 100E 5% SMD SIZE 0805 | MURATA/YAGEO | DIGIKEY
9 | 3 | R2,R4,R6 | 0E SMD SIZE 0805 | MURATA/YAGEO | DIGIKEY
10 | 1 | R3 | 75E 1% SMD SIZE 0805 | MURATA/YAGEO | DIGIKEY
11 | 1 | R5 | 1K 5% SMD SIZE 0805 | MURATA/YAGEO | DIGIKEY
12 | 1 | U1 | AD830 | ANALOG | DIGIKEY | AD830ARZ-ND