## BOM
BOM
NO. | QNTY. | REF. | DESC | MANUFACTURER | SUPPLIER | SUPPLIER PART NO
1 | 1 | CN1 | 4 PIN MALE HEADER PITCH 2.54MM | WURTH | DIGIKEY | 732-5317-ND
2 | 1 | CN2 | 6 MALE HEADER PITCH 2.54MM | WURTH | DIGIKEY | 732-5319-ND
3 | 1 | CN3 | NRF24L01 | SEEDSTUDIO | DIGIKEY | 1597-1352-ND
4 | 2 | C1,C2 | 22PF/50V SMD SIZE 0805 | MURATA/YAGEO | DIGIKEY
5 | 3 | C3,C4,C5 | 0.1uF/50V SMD SIZE 0805 | MURATA/YAGEO | DIGIKEY
6 | 2 | C6,C7 | 10uF/16V SMD SIZE 1206 | MURATA/YAGEO | DIGIKEY
7 | 2 | D1,D2 | LED RED SMD SIZE 0805 | OSRAM | DIGIKEY | 475-1278-1-ND
8 | 1 | R1 | 1M 5% SMD SIZE 0805 | MURATA/YAGEO | DIGIKEY
9 | 2 | R2,R3 | 220E 5% SMD SIZE | MURATA/YAGEO | DIGIKEY
10 | 1 | R4 | 10K 5% SMD SIZE 0805 | MURATA/YAGEO | DIGIKEY
11 | 1 | U1 | ATMEGA328 | MICROCHIP | DIGIKEY | ATMEGA328-PU-ND
12 | 1 | U2 | LM1117-3.3V | TI | DIGIKEY | LM1117MP-3.3/NOPBCT-ND
13 | 1 | Y1 | 16MHZ | ECS INC | DIGIKEY | X1103-ND