## CIR
BOM
NO | QNTY. | REF | DESC. | MANUFACTURER | SUPPLIER | SUPPLIER PART NO
1 | 1 | CN1 | 6 PIN MALE HEADER PITCH 2.54MM | WURTH | DIGIKEY | 732-5319-ND
2 | 1 | CN2 | 10 PIN MALE HEADER PITCH 2.54MM | WURTH | DIGIKEY | 732-2670-ND
3 | 1 | CN3 | 2 PIN MALE HEADER PITCH 2.54MM | WURTH | DIGIKEY | 732-5315-ND
4 | 7 | C1,C2,C3,C4,C5,C6,C7 | 0.1uF/50V SMD SIZE 0805 | MURATA/YAGEO | DIGIKEY
5 | 1 | C8 | 4K7PF/50V SMD SIZE 0805 | MURATA/YAGEO | DIGIKEY
6 | 1 | C9 | 33PF/50V SMD SIZE 0805 | MURATA/YAGEO | DIGIKEY
7 | 1 | C10 | 100PF/50V SMD SIZE 0805 | MURATA/YAGEO | DIGIKEY
8 | 1 | J1 | 2 PIN MALE HEADER PITCH 2.54MM | WURTH | DIGIKEY | 732-5315-ND
9 | 4 | R1,R14,R24,R36 | 4K7 5% SMD SIZE 0805 | MURATA/YAGEO | DIGIKEY
10 | 4 | R2,R13,R15,R25 | 100K 5% SMD SIZE 0805 | MURATA/YAGEO | DIGIKEY
11 | 4 | R3,R16,R26,R38 | 1M 5% SMD SIZE 0805 | MURATA/YAGEO | DIGIKEY
12 | 5 | R4,R17,R27,R37,R55 | 10K 5% SMD SIZE 0805 | MURATA/YAGEO | DIGIKEY
13 | 5 | R5,R6,R33,R34,R49 | 1K 5% SMD SIZE 0805 | MURATA/YAGEO | DIGIKEY
14 | 12 | R7,R10,R11,R18,R19,R22,R28,R30,R31,R40,R41,R42 | 560K 1% SMD SIZE 0805 | MURATA/YAGEO | DIGIKEY
15 | 6 | R8,R12,R20,R23,R32,R35 | 22K 1% SMD SIZE 0805 | MURATA/YAGEO | DIGIKEY
16 | 4 | R9,R21,R29,R44 | 300E 1% SMD SIZE 0805 | MURATA/YAGEO | DIGIKEY
17 | 1 | R39 | 0E SMD SIZE 0805 | MURATA/YAGEO | DIGIKEY
18 | 2 | R43,R47 | 27K 1% SMD SIZE 0805 | MURATA/YAGEO | DIGIKEY
19 | 2 | R45,R46 | 30K 1% SMD SIZE 0805 | MURATA/YAGEO | DIGIKEY
20 | 1 | R48 | 360E 1% SMD SIZE 0805 | MURATA/YAGEO | DIGIKEY
21 | 1 | R50 | 470E 1% SMD SIZE 0805 | MURATA/YAGEO | DIGIKEY
22 | 2 | R51,R53 | 51K 1% SMD SIZE 0805 | MURATA/YAGEO | DIGIKEY
23 | 5 | U7,R52,R56,R57,R58 | DNP |  |  | OPTIONAL
24 | 1 | R54 | 20K 1% SMD SIZE 0805 | MURATA/YAGEO | DIGIKEY
25 | 1 | U1 | MCP6544 | MICROCHIP | MOUSER | 579-MCP6544-E/SL
26 | 2 | U2,U3 | TLP2630/VO2630 | VISHAY | MOUSER | 782-VO2630
27 | 2 | U4,U5 | MCP6002 OR LM358 | MICROCHIP | DIGIKEY | MCP6002-E/SN-ND
28 | 1 | U6 | LOC111/SM | IXYS | DIGIKEY | CLA116-ND