## CIRCUIT
BOM
NO | QNTY. | REF | DESC | MANUFACTURER | SUPPLIER | SUPPLIER PART NO
1 | 1 | CN1 | 12 PIN MALE HEADER CONNECTOR | WURTH | DIGIKEY | 732-5334-ND
2 | 1 | C1 | DNP
3 | 2 | DS1,DS2 | 7-SEG COMMON CATHODE 0.5 OR 0.56 INCH RED | SUN LED | DIGIKEY | 3267-XDMR14C-1-ND
4 | 2 | Q1,Q2 | BC847AL | NEXPERIA | DIGIKEY | 1727-2924-2-ND
5 | 2 | R1,R2 | 1K 5% SMD SIZE 0805 | MURATA/YAGEO | DIGIKEY
6 | 8 | R3,R4,R5,R6,R7,R8,R9,R10 | 220E 5% SMD SIZE 0805 | MURATA/YAGEO | DIGIKEY