## CIR
BOM
NO | QNTY | REF | DESC | MANUFACTURER | SUPPLIER | SUPPLIER PART NO
1 | 1 | CN1 | 3 PIN MALE HEADER PITCH 2.54MM | WURTH | DIGIKEY | 732-5316-ND
2 | 1 | CN2 | 3 PIN SCREW TERMINAL PITYCH 5.08MM | PHOENIX | DIGIKEY | 277-1248-ND
3 | 2 | C1,C3 | 0.1uF/50V SMD SIZE 0805 | MURATA/YAGEO | DIGIKEY
4 | 2 | C2,C4 | 10uF/10V SMD SIZE 1206 | MURATA/YAGEO | DIGIKEY
5 | 4 | R2,R5,C5,C6 | DNP |  | DIGIKEY
6 | 1 | C7 | 200PF/50V SMD SIZE 0805 | MURATA/YAGEO | DIGIKEY
7 | 1 | D1 | LED RED SMD SIZE 0805 | OSRAM | DIGIKEY | 475-1278-1-ND
8 | 1 | J1 | RCA JACK | CUI DEVICE | DIGIKEY | CP-1405-ND
9 | 3 | R1,R6,R7 | 0E SMD SIZE 0805 | MURATA/YAGEO | DIGIKEY
10 | 2 | R3,R9 | 100E 5% SMD SIZE 0805 | MURATA/YAGEO | DIGIKEY
11 | 2 | R4,R8 | 1K 1% SMD SIZE 0805 | MURATA/YAGEO | DIGIKEY
12 | 1 | R10 | 499E 1% SMD SIZE 0805 | MURATA/YAGEO | DIGIKEY
13 | 1 | U1 | AD8130 | ANALOG | DIGIKEY | 2156-AD8130AR-AD-ND