## CIR
BOM
NO | QNTY | REF | DESC | MANUFACTURER | SUPPLIER | SUPPLIER PART NO
1 | 1 | CN1 | 4 PIN MALE HEADER PITCH 2.54MM | WURTH | DIGIKEY | 732-5317-ND
2 | 3 | D1,C1,R21 | DNP
3 | 1 | C2 | 47uF/25V | NICHICON | DIGIKEY | 493-15345-3-ND
4 | 1 | C3 | 1uF/10V SMD SIZE 0805 | MURATA/YAGEO | DIGIKEY
5 | 2 | D2,D3 | LED-ORANGE 5MM THT | WURTH | DIGIKEY | 732-5018-ND
6 | 2 | D4,D5 | LED-YELLOW 5MM THT | BROADCOM | DIGIKEY | 516-3193-2-ND
7 | 4 | D6,D7,D8,D9 | LED-RED 5MM THT | SUN LED | DIGIKEY | 1497-1031-ND
8 | 8 | D10,D11,D12,D13,D14,D15,D16,D17 | LED-GREEN 5MM THT | CREE | DIGIKEY | C503B-GCN-CY0C0791-ND
9 | 1 | D18 | LED-BLUE 5MM THT | TT | DIGIKEY | 365-1180-ND
10 | 2 | R1,R20 | 0E SMD SIZE 0805 | MURATA/YAGEO | DIGIKEY
11 | 16 | R2 TO R17 | 330E 5% SMD SIZE 0805 | MURATA/YAGEO | DIGIKEY
12 | 1 | R18 | 100E 5% SMD SIZE 0805 | MURATA/YAGEO | DIGIKEY
13 | 1 | R19 | 10E 5% SMD SIZE 0805 | MURATA/YAGEO | DIGIKEY
14 | 1 | R22 | 10K 5% SMD SIZE 0805 | MURATA/YAGEO | DIGIKEY
15 | 1 | U1 | ARDUINO NANO | ARDUINO | DIGIKEY | 1050-1001-ND
16 | 1 | U2 | A1102LUA-T OR A3144 | ALLEGRO | DIGIKEY | 620-1003-ND