## CIR
BOM
NO | QNTY. | REF. | DESC. | MANUFACTURER | SUPPLIER | SUPPLIER PART NO
1 | 1 | CN1 | 8 PIN MALE HEADER PITCH 2.54MM | WURTH |  | 732-5321-ND
2 | 1 | C1 | 10uF/10V SMD SIZE 0805 | MURATA/YAGEO
3 | 2 | C2,C3 | 0.1uF/50V SMD SIZE 0805 | MURATA/YAGEO
4 | 2 | R3,C4 | DNP
5 | 2 | C5,C6 | 22PF/50V SMD SIZE 0805 | MURATA/YAGEO
6 | 1 | DS1 | 7SEG-COMMON CATHODE 0.5INCH | SUNLED |  | 3267-XDMR14C-1-ND
7 | 1 | DS2 | 7SEG-COMMON CATHODE 0.5INCH | SUNLED |  | 3267-XDMR14C-1-ND
8 | 2 | Q1,Q2 | BC847AL | NEXPERIA |  | 1727-2924-2-ND
9 | 1 | R1 | 10K 5% SMD SIZE 0805 | MURATA/YAGEO
10 | 1 | R2 | 10E 5% SMD SIZE 0805 | MURATA/YAGEO
11 | 2 | R4,R5 | 1K 5% SMD SIZE 0805 | MURATA/YAGEO
12 | 1 | R6 | 1M 5% SMD SIZE 0805 | MURATA/YAGEO
13 | 8 | R7 - R14 | 220E 5% SMD SIZE 0805 | MURATA/YAGEO
14 | 1 | U1 | ATMEGA328TQPF-32 | MICROCHIP |  | ATMEGA328PB-AURCT-ND
15 | 1 | U2 | 3 PIN MALE OR FEMALE HEADER PITCH 2.54MM |  |  | DNP
16 | 1 | X1 | 16Mhz | ECS INC |  | X1103-ND