## CIR
BOM
NO | QNTY. | REF | DESC | MANUFACTURER | SUPPLIER | SUPPLIER PART NO
1 | 1 | CN1 | 8 PIN MALE HEADER PITCH 2.54MM | WURTH | DIGIKEY | 732-5321-ND
2 | 1 | C1 | 10uF/10V SMD SIZE 0805 | MURATA/YAGEO | DIGIKEY
3 | 2 | C2,C3 | 0.1uF/50V SMD SIZE 0805 | MURATA/YAGEO | DIGIKEY
4 | 2 | R3,C4 | DNP | MURATA/YAGEO | DIGIKEY
5 | 2 | C5,C6 | 22PF/50V SMD SIZE 0805 | MURATA/YAGEO | DIGIKEY
6 | 3 | DS1,DS2,DS3 | 0.5/0.56 INCH 7 SEGMENT COMMON CATHODE DISPLAY | SUN LED | DIGIKEY | 3267-XDMR14C-1-ND
7 | 3 | Q1,Q2,Q3 | BC847AL | NEXPERIA | DIGIKEY | 1727-2924-2-ND
8 | 1 | R1 | 10K 5% SMD SIZE 0805 | MURATA/YAGEO | DIGIKEY
9 | 1 | R2 | 10E 5% SMD SIZE 0805 | MURATA/YAGEO | DIGIKEY
10 | 3 | R4,R5,R6 | 1K 5% SMD SIZE 0805 | MURATA/YAGEO | DIGIKEY
11 | 8 | R7-R14 | 220E 5% SMD SIZE 0805 | MURATA/YAGEO | DIGIKEY
12 | 1 | R15 | 1M 5% SMD SIZE 0805 | MURATA/YAGEO | DIGIKEY
13 | 1 | U1 | ATMEGA328TQPF-32 | MICROCHIP | DIGIKEY | ATMEGA328PB-AURCT-ND
14 | 1 | U2 | 3 PIN MALE OR FEMALE HEADER |  |  | OPTIONAL
15 | 1 | X1 | 16Mhz | ECS INC | DIGIKEY | X1103-ND