## CIRCUIT
BOM
NO | QNTY. | REF. | DESC | MANUFACTURER | SUPPLIER | SUPPLIER PART NO
1 | 1 | CN1 | 3 PIN MALE HEADER PITCH 2.54MM | WURTH | DIGIKEY | 732-5316-ND
2 | 2 | C1,C4 | 0.1uF/50V SMD SIZE 0805 | MURATA/YAGEO | DIGIKEY
3 | 2 | C2,C3 | 22PF/50V SMD SIZE 0805 | MURATA/YAGEO | DIGIKEY
4 | 2 | C5,R17 | DNP
5 | 4 | DS1,DS2,DS3,DS4 | 0.5/0.56INCH 7 SEGMENT DISPLAY COMMON CATHODE | LUMEX OPTO | DIGIKEY | 67-1467-ND
6 | 1 | D1 | LED SMD SIZE 0805 | LITE ON INC | DIGIKEY | 160-1427-1-ND
7 | 4 | Q1,Q2,Q3,Q4 | BC847AL | NEXPERIA | DIGIKEY | 1727-2924-2-ND
8 | 5 | R1,R4,R5,R6,R7 | 1K 5% SMD SIZE 0805 | MURATA/YAGEO | DIGIKEY
9 | 1 | R2 | 10K 5% SMD SIZE 0805 | MURATA/YAGEO | DIGIKEY
10 | 1 | R3 | 1M 5% SMD SIZE 0805 | MURATA/YAGEO | DIGIKEY
11 | 8 | R8 To R15 | 220E 5% SMD SIZE 0805 | MURATA/YAGEO | DIGIKEY
12 | 1 | R16 | 10E 5% SMD SIZE 0805 | MURATA/YAGEO | DIGIKEY
13 | 1 | U1 | ATMEGA328 DIP 28 | MICROCHIP | DIGIKEY | ATMEGA328-PU-ND
14 | 1 | Y1 | 16MHZ | ECS INC | DIGIKEY | X1103-ND
15 | 1 | CN2 | 2 PIN MALE HEADER PITCH 2.54MM | WURTH | DIGIKEY | 732-5315-ND
16 | 1 | SCKT | 28 PIN DIP IC SOCKET | ON SHORE TECH | DIGIKEY | ED3050-5-ND