## CIRCUIT
BOM
NO. | QNTY. | REF. | DESC. | MANUFACTURER | SUPPLIER | SUPPLIER PART NO
1 | 1 | CN1 | 2 PIN SCREW TERMINAL PITCH 5.08MM | PHOENIX | DIGIKEY | 277-1247-ND
2 | 2 | CN2 | 2 PIN SCREW TERMINAL PITCH 5.08MM | PHOENIX | DIGIKEY | 277-1247-ND
3 | 1 | CN3 | 8 PIN MALE HEADER PITCH 2.54MM | WURTH | DIGIKEY | 732-5321-ND
4 | 2 | CN4,C10 | DNP
5 | 1 | C1 | 10uF/10V SMD SIZE 0805 | MURATA/YAGEO | DIGIKEY
6 | 5 | C2,C4,C5,C7,C8 | 0.1uF/50V SMD SIZE 0805 | MURATA/YAGEO | DIGIKEY
7 | 1 | C3 | 10uF/16V SMD TANTLUM | MURATA/YAGEO | DIGIKEY | 478-8999-1-ND
8 | 1 | C6 | 470uF/50V | RUBYCON | DIGIKEY | 1189-4017-ND
9 | 1 | C9 | 100PF/50V SMD SIZE 0805 | MURATA/YAGEO | DIGIKEY
10 | 2 | C11,C12 | 22PF/50V SMD SIZE 0805 | MURATA/YAGEO | DIGIKEY
11 | 1 | D1 | LED RED SMD SIZE 0805 | LITE ON INC | DIGIKEY | 160-1427-1-ND
12 | 3 | J1,J2,J3 | 2 PIN MALE HDAER PITCH 2.54MM | WURTH | DIGIKEY | 732-5315-ND
13 | 3 | JUMPER SHUNT | SHUNT FOR JUMPERS | SULLINS CONNECTORS | DIGIKEY | S9001-ND
14 | 1 | PR1 | 5K TRIMMER POT | BOURNS | DIGIKEY | 118-3362U-1-502RLFCT-ND
15 | 1 | PR2 | 1K TRIMMER POT | BOURNS | DIGIKEY | 3362H-502LF-ND
16 | 6 | R1,R3,R5,R6,R7,R9 | 10K 5% SMD SIZE 0805 | MURATA/YAGEO | DIGIKEY
17 | 2 | R2,R8 | 470E 5% SMD SIZE 0805 | MURATA/YAGEO | DIGIKEY
18 | 1 | R4 | 2K 1% SMD SIZE 0805 | MURATA/YAGEO | DIGIKEY
19 | 1 | R10 | 1K2 1% SMD SIZE 0805 | MURATA/YAGEO | DIGIKEY
20 | 2 | R11,R12 | 0.2E/2W SMD 2512 | MURATA/YAGEO | DIGIKEY
21 | 1 | R13 | 10E 5% SMD SIZE 0805 | MURATA/YAGEO | DIGIKEY
22 | 1 | R14 | 1M 5% SMD SIZE 0805 | MURATA/YAGEO | DIGIKEY
23 | 1 | U1 | ATMEGA328TQPF-32 | MICROCHIP | DIGIKEY | ATMEGA328PB-AURCT-ND
24 | 1 | U2 | STK682-010-E | ONSEMI | RS COMPONENTS | 801-6814P
25 | 1 | U3 | 10K POTENTIOMETER | TT ELECTRONICS | DIGIKEY | 987-1307-ND
26 | 1 | X1 | 16Mhz | ECS INC | DIGIKEY | X1103-ND