## CIR
BOM
NO | QNTY. | REF. | DESC. | MANUFACTURER | SUPPLIER | SUPPLIER PART NO
1 | 1 | CN1 | 3 PHASE OUT | TE CONNECTIVITY |  | A113643-ND
2 | 1 | CN2 | 3 PHASE IN | TE CONNECTIVITY |  | A113643-ND
3 | 6 | C1,C3,C5,C6,C7,C10 | 1uF/480V | VISHAY | DIGIKEY | F339X151048KKI2B0-ND
4 | 6 | C2,C4,C8,C9,C11,C12 | 4K7/3KV | TDK | DIGIKEY | 445-181053-ND
5 | 3 | F1,F2,F3 | FUSE HOLDERS | SCHURTER INC | DIGIKEY | 486-1992-ND
6 | 1 | L1 | B82747E6253A040 | TDK | DIGIKEY | 495-7000-ND
7 | 3 | R1,R2,R3 | DNP |  |  | DO NOT POPULATE
8 | 3 | R4,R5,R6 | 220K | TE CONNECTIVITY | DIGIKEY | A121185CT-ND
9 | 2 | FUSE | 15AMPS | BUSSMANN | MOUSER | 504-BK-S520-15-R