## CIR
BOM
NO. | QNTY. | REF. | DESC. | MANUFACTURER | SUPPLIER | SUPPLIER PART NO
1 | 1 | CN1 | 2 PIN SCREW TERMINAL PITCH 5.08MM | PHOENIX | DIGIKEY | 277-1247-ND
2 | 1 | CN2 | 4 PIN MALE HEADER PITCH 2.54MM | WURTH | DIGIKEY | 732-5317-ND
3 | 1 | CN3 | DNP
4 | 2 | C1,C12 | 10uF/16V SMD SIZE 1206 | MURATA/YAGEO | DIGIKEY
5 | 4 | C2,C7,C9,C11 | 0.1uF/50V SMD SIZE 0805 | MURATA/YAGEO | DIGIKEY
6 | 1 | C3 | 0.22uF/50V SMD SIZE 0805 | MURATA/YAGEO | DIGIKEY
7 | 2 | C4,C5 | 100PF/50V SMD SIZE 0805 | MURATA/YAGEO | DIGIKEY
8 | 1 | C6 | 33PF/50V SMD SIZE 0805 | MURATA/YAGEO | DIGIKEY
9 | 2 | C8,C10 | 10uF/16V SMD SIZE 1210 | MURATA/YAGEO | DIGIKEY
10 | 2 | D1,D2 | PD3S120L-7 | DIODE INCORP | DIGIKEY | PD3S120LQ-7DICT-ND
11 | 1 | D3 | LED SMD SIZE 0805 | OSRAM | DIGIKEY | 475-1278-1-ND
12 | 2 | R1,R2 | 220K 1% SMD SIZE 0805 | MURATA/YAGEO | DIGIKEY
13 | 3 | R3,R4,R5 | 150K 1% SMD SIZE 1206 | MURATA/YAGEO | DIGIKEY
14 | 1 | R6 | 1E 5% SMD SIZE 1206 | MURATA/YAGEO | DIGIKEY
15 | 3 | R7,R9,R12 | 105K 1% SMD SIZE 0805 | MURATA/YAGEO | DIGIKEY
16 | 1 | R8 | 10K % SMD SIZE 1206 | MURATA/YAGEO | DIGIKEY
17 | 1 | R10 | 47E 5% SMD SIZE 0805 | MURATA/YAGEO | DIGIKEY
18 | 1 | R11 | 1K 5% SMD SIZE 0805 | MURATA/YAGEO | DIGIKEY
19 | 1 | TR1 | 750313769 TRANSFORMER | WURTH | DIGIKEY | 1297-1107-1-ND
20 | 1 | U1 | ISO224B | TI | DIGIKEY | 296-52316-1-ND
21 | 1 | U2 | LM1117-5V | TI | DIGIKEY | LM1117MPX-5.0CT-ND
22 | 1 | U3 | TLV6001IDBVR | TI | DIGIKEY | 296-TLV6001IDBVRCT-ND
23 | 1 | U4 | SN6501 | TI | DIGIKEY | 296-30388-1-ND