## CIR
BOM
NO | QNTY | REF | DESC | MANUFACTURER | SUPPLIER | SUPPLIER PART NO
1 | 1 | CN1 | 2 PIN MALE HEADER PITCH 2.54MM | WURTH | DIGIKEY | 732-5315-ND
2 | 1 | CN2 | 4PIN MALE HEADER PITCH 2.54MM | WURTH | DIGIKEY | 732-5317-ND
3 | 1 | C1 | 10uF/25V SMD SIZE 1206 | MURATA/YAGEO | DIGIKEY
4 | 1 | C2 | 0.1uF/50V SMD SIZE 0805 | MURATA/YAGEO | DIGIKEY
5 | 3 | PR1,R2,C3 | DNP
6 | 1 | C4 | 0.01uF/50V SMD SIZE 1206 | MURATA/YAGEO | DIGIKEY
7 | 1 | C5 | 1uF/25V SMD SIZE 1206 | MURATA/YAGEO | DIGIKEY
8 | 1 | D1 | LED SMD SIZE 0805 | LITE ON INC | DIGIKEY | 160-1427-1-ND
9 | 1 | R1 | 1K5 5% SMD SIZE 0805 | MURATA/YAGEO | DIGIKEY
10 | 1 | R3 | 100K 5% SMD SIZE 0805 | MURATA/YAGEO | DIGIKEY
11 | 1 | R4 | 10K 5% SMD SIZE 0805 | MURATA/YAGEO | DIGIKEY
12 | 1 | U1 | LM2907N-8 | TI | DIGIKEY | LM2907N-8/NOPB-ND