## CIR
BOM
NO. | QNTY. | REF. | DESC. | MANUFACTURER | SUPPLIER | SUPPLIER PART NO
1 | 1 | CN1 | 4 PIN MALE HEADER CONNECTOR PITCH 2.54MM | WURTH | DIGIKEY | 732-5317-ND
2 | 1 | CN2 | AMM-3742-T-EB-R | PUI AUDIO | DIGIKEY | 668-AMM-3742-T-EB-R-ND
3 | 2 | C1,C5 | 1uF/25V SMD SIZE 1206 | MURATA/YAGEO | DIGIKEY
4 | 1 | C2 | 560PF/50V SMD SIZE 0805 | MURATA/YAGEO | DIGIKEY
5 | 1 | C3 | 0.1uF/50V SMD SIZE 0805 | MURATA/YAGEO | DIGIKEY
6 | 2 | C4,C8 | 10uF/6.3V SMD SIZE 1206 | MURATA/YAGEO | DIGIKEY
7 | 1 | C6 | 3.3uF/10V SMD SIZE 1206 | MURATA/YAGEO | DIGIKEY
8 | 1 | C7 | 22uF/10V SMD SIZE 1206 | MURATA/YAGEO | DIGIKEY
9 | 1 | D1 | LED SMD SIZE 0805 | LITE ON INC | DIGIKEY | 160-1427-1-ND
10 | 1 | R1 | 1K 5% SMD SIZE 0805 | MURATA/YAGEO | DIGIKEY
11 | 1 | R2 | 27K 5% SMD SIZE 0805 | MURATA/YAGEO | DIGIKEY
12 | 1 | R3 | 820E 5% SMD SIZE 0805 | MURATA/YAGEO | DIGIKEY
13 | 4 | R4,R5,R6,R7 | 10K 5% SMD SIZE 0805 | MURATA/YAGEO | DIGIKEY
14 | 1 | U1 | TS971 | ST | DIGIKEY | 497-8150-1-ND
15 | 1 | U2 | ICS-40180( Optional) DO NOT POPULATE | TDK