## CIR
BOM
NO. | QNTY. | REF. | DESC. | MANUFACTURER | SUPPLIER | SUPPLIER PART NO
1 | 1 | CN1 | 10 PIN MALE HEADER RIGHT ANGLE PITCH 2.54MM | WURTH | DIGIKEY | 732-2670-ND
2 | 1 | C1 | 0.022uF/50V SMD SIZE 0805 | MURATA/YAGEO | DIGIKEY
3 | 2 | C2,C8 | 1KPF/50V SIZE 0805 | MURATA/YAGEO | DIGIKEY
4 | 1 | C3 | 1uF/50V SMD SIZE 0805 | MURATA/YAGEO | DIGIKEY
5 | 1 | C4 | 56PF/50V SMD SIZE 0805 | MURATA/YAGEO | DIGIKEY
6 | 1 | C5 | 10uF/25V SMD SIZE 1206 | MURATA/YAGEO | DIGIKEY
7 | 1 | C6 | 330PF/50V SMD SIZE 0805 | MURATA/YAGEO | DIGIKEY
8 | 1 | C7 | 0.1uF/50V SMD SIZE 0805 | MURATA/YAGEO | DIGIKEY
9 | 1 | D1 | 1N4148 | MICROCHIP TECH | MOUSER | 494-1N4148UR-1
10 | 1 | PR1 | 50K TRIMMER POT | BOURNS | MOUSER | 3362H-503LF-ND
11 | 1 | Q1 | BC847AL | NEXPERIA | DIGIKEY | BC847B-TPCT-ND
12 | 1 | R1 | 8.8K 1% SMD SIZE 0805 | MURATA/YAGEO | DIGIKEY
13 | 1 | R2 | 510E 1% SMD SIZE 0805 | MURATA/YAGEO | DIGIKEY
14 | 1 | R3 | 10K 1% SMD SIZE 0805 | MURATA/YAGEO | DIGIKEY
15 | 1 | R4 | 21K 1% SMD SIZE 0805 | MURATA/YAGEO | DIGIKEY
16 | 1 | R5 | 2K 1% SMD SIZE 0805 | MURATA/YAGEO | DIGIKEY
17 | 1 | R6 | 68K 1% SMD SIZE 0805 | MURATA/YAGEO | DIGIKEY
18 | 1 | R7 | 560E 1% SMD SIZE 0805 | MURATA/YAGEO | DIGIKEY
19 | 1 | R8 | 2.4K 1% SMD SIZE 0805 | MURATA/YAGEO | DIGIKEY
20 | 2 | R9,R10 | 10E 5% SMD SIZE 0805 | MURATA/YAGEO | DIGIKEY
21 | 1 | R11 | DNP
22 | 1 | U1 | UCC3895 | TI | DIGIKEY | 296-2552-5-ND