## CIR
BOM
NO. | QNTY. | REF. | DESC. | MANUFACTURER | SUPPLIER | SUPPLIER PART NO
1 | 2 | CN1,CN2 | 2 PIN SCREW TERMINAL PITCH 5.08MM | WURTH | DIGIKEY | 277-1247-ND
2 | 1 | C1 | 470uF/25V ELECTROLYTIC | PANASONIC | DIGIKEY | 10-EEU-TA1E471S-ND
3 | 1 | C2 | 0.1 uF/50V SMD SIZE 0805 | MURATA/YAGEO | DIGIKEY
4 | 1 | C3 | 4.7uF/400V | WURTH | DIGIKEY | 732-8886-1-ND
5 | 1 | C4 | DNP
6 | 1 | C5 | 100PF/50V SMD SIZE 0805 | MURATA/YAGEO | DIGIKEY
7 | 1 | C6 | 1K PF/50V SMD SIZE 0806 | MURATA/YAGEO | DIGIKEY
8 | 1 | C7 | 470PF/50V SMD SIZE 0805 | MURATA/YAGEO | DIGIKEY
9 | 1 | C8 | 0.1uF/50V SMD SIZE 0805 | MURATA/YAGEO | DIGIKEY
10 | 1 | D1 | LED RED SMD SIZE 0805 | LITE ON INC | DIGIKEY | 160-1427-1-ND
11 | 1 | D2 | MURS360 | ON SEMI | DIGIKEY | MURS360T3GOSTR-ND
12 | 1 | L1 | 100uH 5A | WURTH | DIGIKEY | 732-1425-ND
13 | 1 | Q1 | IRFB4020 | INFINION | DIGIKEY | IRFB4020PBF-ND
14 | 2 | R1,R5 | 1K 5% SMD SZIE 0805 | MURATA/YAGEO | DIGIKEY
15 | 1 | R2 | 47K 1% SMD SIZE 0805 | MURATA/YAGEO | DIGIKEY
16 | 1 | R3 | 560K 1% SMD SIZE 0805 | MURATA/YAGEO | DIGIKEY
17 | 1 | R4 | 150K 1% SMD SIZE 0805 | MURATA/YAGEO | DIGIKEY
18 | 1 | R6 | 6.98K 1% SMD SIZE 0805 | MURATA/YAGEO | DIGIKEY
19 | 1 | R7 | 0.5E/2W 1% SMD SIZE 2512 | MURATA/YAGEO | DIGIKEY
20 | 1 | U1 | TL3843P | TI | DIGIKEY | 296-10176-5-ND
21 | 1 | U1 | 8 PIN DIP SOCKET | AMPHENOL | DIGIKEY | 609-4717-ND