## CIR
BOM
NO | QNTY. | REF. | DESC. | MANUFACTURER | SUPPLIER | SUPPLIER PART NO
1 | 1 | CN1 | 2 PIN MALE HEADER PITCH 2.54MM | WURTH | DIGIKEY | 732-5315-ND
2 | 1 | CN2 | 2 PIN MALE HEADER PITCH 2.54MM | WURTH | DIGIKEY | 732-5315-ND
3 | 1 | C1 | 10uF/10V SMD SIZE 1206 | MURATA/YAGEO | DIGIKEY
4 | 1 | C2 | 0.1uF/50V SMD SIZE 0805 | MURATA/YAGEO | DIGIKEY
5 | 2 | C3,C6 | 10K PF SMD SIZE 0805 | MURATA/YAGEO | DIGIKEY
6 | 1 | C4 | 10uF/25V SMD SIZE 1210 OR 1206 | MURATA/YAGEO | DIGIKEY
7 | 1 | Q1 | FDD8876 | ON SEMI | DIGIKEY | FDD8876CT-ND
8 | 1 | RT1 | 10K 5% SMD SIZE 0805 | MURATA/YAGEO | DIGIKEY
9 | 1 | R1 | 20K 1% SMD SIZE 0805 | MURATA/YAGEO | DIGIKEY
10 | 1 | R2 | 3K6 1% SMD SIZE 0805 | MURATA/YAGEO | DIGIKEY
11 | 1 | R3 | 33K 1% SMD SIZE 0805 | MURATA/YAGEO | DIGIKEY
12 | 1 | R4 | 10E 5% SMD SIZE 0805 | MURATA/YAGEO | DIGIKEY
13 | 1 | R5 | 18K 1% SMD SIZE 0805 | MURATA/YAGEO | DIGIKEY
14 | 1 | U1 | LM7805-DAPK D | ON SEMI | DIGIKEY | MC78M05CDTGOS-ND
15 | 1 | U2 | TC648 SOIC8 | MICROCHIP | DIGIKEY | TC648VOA713CT-ND
16 | 1 | C5 | 1uF/10V SMD SIZE 0805 | MURATA/YAGEO | DIGIKEY