## CIR
BOM
NO | QNTY. | REF. | DESC | MANUFACTURER | SUPPLIER | SUPPLIER PART NO
1 | 2 | CN1,CN3 | 2 PIN SCREW TERMINAL PITCH 5.08MM | PHOENIX | DIGIKEY | 277-1247-ND
2 | 1 | CN2 | 3 PIN MALE HEADER 2.54MM | WURTH | DIGIKEY | 732-5316-ND
3 | 2 | C1 | 10uF/25V SMD SIZE 1206 | MURATA/YAGEO | DIGIKEY
4 | 2 | C2,C3 | 0.1uF/50V SMD SIZE 0805 | MURATA/YAGEO | DIGIKEY
5 | 1 | C5 | 220uF/63V | RUBYCON | DIGIKEY | 1189-3786-ND
6 | 2 | D1,D2 | LED SMD SIZE 0805 | LITE ON INC | DIGIKEY | 160-1427-1-ND
7 | 1 | J1 | JUMPER/SHUNT 2 PIN MALE HEADER PITCH 2.54MM | WURTH | DIGIKEY | 732-5315-ND
8 | 1 | Q1 | FDB0300N1007L | ON SEMI | DIGIKEY | FDB0300N1007LCT-ND
9 | 2 | R1,R3 | 1K 5% SMD SIZE 0805 | MURATA/YAGEO | DIGIKEY
10 | 1 | R2 | 0E SMD SIZE 0805 | MURATA/YAGEO | DIGIKEY
11 | 1 | U1 | MAX5048CAUT | MAXIM | DIGIKEY | MAX5048CAUT+TCT-ND
12 | 1 | C4 | 10uF/50V SMD SIZE 1210 | MURATA/YAGEO | DIGIKEY
13 | 1 | J1 | SHUNT FOR JUMPER J1 | SULINS INC | DIGIKEY | S9001-ND